## Sheet1
OpenRC4CL lipo voltage measurement
high V | 4.35
max V | 4.2
min V | 3.5
drop | 0 | calibrate | 1N5819 | 0.11
R div | 11 | calibrate with R measurements
% V full | 90 | 3.78 | 3.915
# cells | 1 | 2 | 3 | 4 | 5 | 6 | 7 | 8
Vhigh | 0.39545 | 0.79091 | 1.1864 | 1.5818 | 1.9773 | 2.3727 | 2.7682 | 3.1636
high V% | 0.35591 | 0.71182 | 1.0677 | 1.4236 | 1.7795 | 2.1355 | 2.4914 | 2.8473
Vmax | 0.38182 | 0.76364 | 1.1455 | 1.5273 | 1.9091 | 2.2909 | 2.6727 | 3.0545
max V% | 0.34364 | 0.68727 | 1.0309 | 1.3745 | 1.7182 | 2.0618 | 2.4055 | 2.7491
Vmin | 0.31818 | 0.63636 | 0.95455 | 1.2727 | 1.5909 | 1.9091 | 2.2273 | 2.5455
Vmax1 | 4.2 | 4.2 | 4.2 | 4.2 | 4.2 | 4.2 | 4.2 | 4.2
Vmin1 | 3.5 | 3.5 | 3.5 | 3.5 | 3.5 | 3.5 | 3.5 | 3.5
Guessing # cells only reliable with full cells using lookup table
Vone_cell = (V * Rdiv + drop) / #cells
Ideas: | Start with SW flags
Special flag for LiHV in software (default off) or dip switch
1N5819 | drop V
4.2 | 0.114
8.4 | 0.133 | 0.019
12.6 | 0.144 | 0.011
16.8 | 0.151 | 0.007
21 | 0.157 | 0.006
23.7 | 0.16